## frame rate
| resolution HxV |  | es2
tempo read out linea | 2.2e-06 | s | velocità | 25 | m/s
tempo di esposione | 0.0022528 | s | FPS | 30 | frame /s
numero di righe | 1024 | pixel
|  |  | distanzaper frame | 0.83333 | m/frame
tempo frame | 0.0022528 | s
Tempo_Max | 0.0022528 | s
frame rate global shutter | 221.946 | FPS | TE = TEMPO DI FRAME | TRUE
frame rate rolling shutter | 443.892 | FPS
𝑇_𝑟𝑓𝑟𝑎𝑚𝑒=T_r⋅𝑁_𝑦
𝐹𝑃𝑆_𝑔𝑙𝑜𝑏𝑎𝑙𝑠ℎ𝑢𝑡𝑡𝑒𝑟=1/(𝑇_𝑒+𝑇_𝑟𝑓𝑟𝑎𝑚𝑒 )
𝐹𝑃𝑆_𝑟𝑜𝑙𝑙𝑖𝑛𝑔𝑠ℎ𝑢𝑡𝑡𝑒𝑟=1/〖max⁡(𝑇𝑒,𝑇_𝑟𝑓𝑟𝑎𝑚𝑒)〗_

## frequenza di nyquist
P_size | H | 3.45 | micron
| V | 3.45 | micron
N pixel | H | 1080
| V | 1920
Fov | H | 1000 | mm
| V | 1000 | mm
S_size | H | 3.726 | mm
| V | 6.624 | mm
f_nyquist | H | 144.9275 | LP/mm
sensore | V | 144.9275 | LP/mm
M |  | 0.003726
f_nyquist | H | 0.54 | LP/mm
Ri_oggetto | H | 0.92593 | mm/px

## BLUR
es3
LUNGHEZZA PEZZO X | 0.1 | m
FOV X | 0.12 | m
VELOCITA' | 0.1 | m/s
TEMPO DI ESPOSIZIONE | 0.008 | s
PIXEL (risoluzione x) | 1300 | px
Risoluzione Spaziale | 9.2308e-05 | m/px
blur | 8.6667 | px
Lunghezza in pixel | 1083.3333 | px
blur % | 0.8 | %
blur in mm | 0.0008 | m
𝑅𝑆=𝑓𝑜𝑣/𝑁_𝑝𝑖𝑥𝑒𝑙
𝐵𝐿𝑈𝑅=(𝑇𝑒⋅𝑉)/𝑅𝑆

## lenti sottili
So | 500 | mm | So | 250 | mm | So | 250 | mm | So | 250 | mm |  | So valore di dove si mette a fuoco
f | 50 | mm | f | 16 | mm | f | 8 | mm | f | 16 | mm
Si | 55.5556 | mm | Si | 17.094 | mm | Si | 8.2645 | mm | Si | 17.094 | mm
per vedere se serve un distanziale si guardano i datasheet….
f | 50 |  | f | 16 |  | f | 8
So | Si |  | So | Si |  | So | Si
1200 | 52.1739 |  | 1200 | 16.2162 |  | 1200 | 8.0537
1100 | 52.381 |  | 1100 | 16.2362 |  | 1100 | 8.0586
1000 | 52.6316 |  | 1000 | 16.2602 |  | 1000 | 8.0645
900 | 52.9412 |  | 900 | 16.2896 |  | 900 | 8.0717
800 | 53.3333 |  | 800 | 16.3265 |  | 800 | 8.0808
700 | 53.8462 |  | 700 | 16.3743 |  | 700 | 8.0925
600 | 54.5455 |  | 600 | 16.4384 |  | 600 | 8.1081
500 | 55.5556 |  | 500 | 16.5289 |  | 500 | 8.1301
400 | 57.1429 |  | 400 | 16.6667 |  | 400 | 8.1633
300 | 60 |  | 300 | 16.9014 |  | 300 | 8.2192
200 | 66.6667 |  | 200 | 17.3913 |  | 200 | 8.3333
100 | 100 |  | 100 | 19.0476 |  | 100 | 8.6957
95 | 105.5556 |  | 95 | 19.2405 |  | 95 | 8.7356
90 | 112.5 |  | 90 | 19.4595 |  | 90 | 8.7805
85 | 121.4286 |  | 85 | 19.7101 |  | 85 | 8.8312
80 | 133.3333 |  | 80 | 20 |  | 80 | 8.8889
75 | 150 |  | 75 | 20.339 |  | 75 | 8.9552
70 | 175 |  | 70 | 20.7407 |  | 70 | 9.0323
65 | 216.6667 |  | 65 | 21.2245 |  | 65 | 9.1228
60 | 300 |  | 60 | 21.8182 |  | 60 | 9.2308
55 | 550 |  | 55 | 22.5641 |  | 55 | 9.3617
50 | #DIV/0! |  | 50 | 23.5294 |  | 50 | 9.5238
45 | 0 |  | 45 | 24.8276 |  | 45 | 9.7297 |  |  | WD | 100
40 | 0 |  | 40 | 26.6667 |  | 40 | 10 |  |  | f | 50
35 | 0 |  | 35 | 29.4737 |  | 35 | 10.3704
30 | 0 |  | 30 | 34.2857 |  | 30 | 10.9091 |  |  | So | Si | Si_ideale
25 | 0 |  | 25 | 44.4444 |  | 25 | 11.7647 |  |  | 85 | 121.4286 | 55.5556
20 | 0 |  | 20 | 80 |  | 20 | 13.3333 |  |  | 86 | 119.4444 | 55.5556
19 | 0 |  | 19 | 101.3333 |  | 19 | 13.8182 |  |  | 87 | 117.5676 | 55.5556
18 | 0 |  | 18 | 144 |  | 18 | 14.4 |  |  | 88 | 115.7895 | 55.5556
17 | 0 |  | 17 | 272 |  | 17 | 15.1111 |  |  | 89 | 114.1026 | 55.5556
16 | 0 |  | 16 | #DIV/0! |  | 16 | 16 |  |  | 90 | 112.5 | 55.5556
15 | 0 |  | 15 | 0 |  | 15 | 17.1429 |  |  | 91 | 110.9756 | 55.5556
14 | 0 |  | 14 | 0 |  | 14 | 18.6667 |  |  | 92 | 109.5238 | 55.5556
13 | 0 |  | 13 | 0 |  | 13 | 20.8 |  |  | 93 | 108.1395 | 55.5556
12 | 0 |  | 12 | 0 |  | 12 | 24 |  |  | 94 | 106.8182 | 55.5556
11 | 0 |  | 11 | 0 |  | 11 | 29.3333 |  |  | 95 | 105.5556 | 55.5556
10 | 0 |  | 10 | 0 |  | 10 | 40 |  |  | 96 | 104.3478 | 55.5556
9 | 0 |  | 9 | 0 |  | 9 | 72 |  |  | 97 | 103.1915 | 55.5556
8 | 0 |  | 8 | 0 |  | 8 | #DIV/0! |  |  | 98 | 102.0833 | 55.5556
7 | 0 |  | 7 | 0 |  | 7 | 0 |  |  | 99 | 101.0204 | 55.5556
6 | 0 |  | 6 | 0 |  | 6 | 0 |  |  | 100 | 100 | 55.5556
5 | 0 |  | 5 | 0 |  | 5 | 0 |  |  | 101 | 99.0196 | 55.5556
4 | 0 |  | 4 | 0 |  | 4 | 0 |  |  | 102 | 98.0769 | 55.5556
3 | 0 |  | 3 | 0 |  | 3 | 0 |  |  | 103 | 97.1698 | 55.5556
2 | 0 |  | 2 | 0 |  | 2 | 0 |  |  | 104 | 96.2963 | 55.5556
1 | 0 |  | 1 | 0 |  | 1 | 0 |  |  | 105 | 95.4545 | 55.5556
[10 empty] | 106 | 94.6429 | 55.5556
[10 empty] | 107 | 93.8596 | 55.5556
[10 empty] | 108 | 93.1034 | 55.5556
[10 empty] | 109 | 92.3729 | 55.5556
[10 empty] | 110 | 91.6667 | 55.5556
[10 empty] | 111 | 90.9836 | 55.5556
[10 empty] | 112 | 90.3226 | 55.5556
[10 empty] | 113 | 89.6825 | 55.5556
[10 empty] | 114 | 89.0625 | 55.5556
[10 empty] | 115 | 88.4615 | 55.5556

## si so M grafico
So | 500 |  | So | 50 |  | So | 50
f | 50 |  | f | 16 |  | f | 24
Si | 55.5556 |  | Si | 23.5294 |  | Si | 46.1538
f | 50 |  | f | 16 |  | f | 24
So | Si | M | So | Si | M | So | Si | M
1200 | 52.1739 | -0.047431 | 1200 | 16.2162 | -0.014742 | 1200 | 24.4898 | -0.022263
1100 | 52.381 | -0.052381 | 1100 | 16.2362 | -0.016236 | 1100 | 24.5353 | -0.024535
1000 | 52.6316 | -0.05848 | 1000 | 16.2602 | -0.018067 | 1000 | 24.5902 | -0.027322
900 | 52.9412 | -0.066176 | 900 | 16.2896 | -0.020362 | 900 | 24.6575 | -0.030822
800 | 53.3333 | -0.07619 | 800 | 16.3265 | -0.023324 | 800 | 24.7423 | -0.035346
700 | 53.8462 | -0.089744 | 700 | 16.3743 | -0.02729 | 700 | 24.8521 | -0.04142
600 | 54.5455 | -0.10909 | 600 | 16.4384 | -0.032877 | 600 | 25 | -0.05
500 | 55.5556 | -0.13889 | 500 | 16.5289 | -0.041322 | 500 | 25.2101 | -0.063025
400 | 57.1429 | -0.19048 | 400 | 16.6667 | -0.055556 | 400 | 25.5319 | -0.085106
300 | 60 | -0.3 | 300 | 16.9014 | -0.084507 | 300 | 26.087 | -0.13043
200 | 66.6667 | -0.66667 | 200 | 17.3913 | -0.17391 | 200 | 27.2727 | -0.27273
100 | 100 | -1.0526 | 100 | 19.0476 | -0.2005 | 100 | 31.5789 | -0.33241
95 | 105.5556 | -1.1728 | 95 | 19.2405 | -0.21378 | 95 | 32.1127 | -0.35681
90 | 112.5 | -1.3235 | 90 | 19.4595 | -0.22893 | 90 | 32.7273 | -0.38503
85 | 121.4286 | -1.5179 | 85 | 19.7101 | -0.24638 | 85 | 33.4426 | -0.41803
80 | 133.3333 | -1.7778 | 80 | 20 | -0.26667 | 80 | 34.2857 | -0.45714
75 | 150 | -2.1429 | 75 | 20.339 | -0.29056 | 75 | 35.2941 | -0.5042
70 | 175 | -2.6923 | 70 | 20.7407 | -0.31909 | 70 | 36.5217 | -0.56187
65 | 216.6667 | -3.6111 | 65 | 21.2245 | -0.35374 | 65 | 38.0488 | -0.63415
60 | 300 | -5.4545 | 60 | 21.8182 | -0.39669 | 60 | 40 | -0.72727
55 | 550 | -11 | 55 | 22.5641 | -0.45128 | 55 | 42.5806 | -0.85161
50 | #DIV/0! | #DIV/0! | 50 | 23.5294 | -0.52288 | 50 | 46.1538 | -1.0256
45 | 0 | 0 | 45 | 24.8276 | -0.62069 | 45 | 51.4286 | -1.2857
40 | 0 | 0 | 40 | 26.6667 | -0.7619 | 40 | 60 | -1.7143
35 | 0 | 0 | 35 | 29.4737 | -0.98246 | 35 | 76.3636 | -2.5455
30 | 0 | 0 | 30 | 34.2857 | -1.3714 | 30 | 120 | -4.8
25 | 0 | 0 | 25 | 44.4444 | -2.2222 | 25 | 600 | -30
20 | 0 | 0 | 20 | 80 | -4.2105 | 20 | 0 | 0
19 | 0 | 0 | 19 | 101.3333 | -5.6296 | 19 | 0 | 0
18 | 0 | 0 | 18 | 144 | -8.4706 | 18 | 0 | 0
17 | 0 | 0 | 17 | 272 | -17 | 17 | 0 | 0
16 | 0 | 0 | 16 | #DIV/0! | #DIV/0! | 16 | 0 | 0
15 | 0 | 0 | 15 | 0 | 0 | 15 | 0 | 0
14 | 0 | 0 | 14 | 0 | 0 | 14 | 0 | 0
13 | 0 | 0 | 13 | 0 | 0 | 13 | 0 | 0
12 | 0 | 0 | 12 | 0 | 0 | 12 | 0 | 0
11 | 0 | 0 | 11 | 0 | 0 | 11 | 0 | 0
10 | 0 | 0 | 10 | 0 | 0 | 10 | 0 | 0
9 | 0 | 0 | 9 | 0 | 0 | 9 | 0 | 0
8 | 0 | 0 | 8 | 0 | 0 | 8 | 0 | 0
7 | 0 | 0 | 7 | 0 | 0 | 7 | 0 | 0
6 | 0 | 0 | 6 | 0 | 0 | 6 | 0 | 0
5 | 0 | 0 | 5 | 0 | 0 | 5 | 0 | 0
4 | 0 | 0 | 4 | 0 | 0 | 4 | 0 | 0
3 | 0 | 0 | 3 | 0 | 0 | 3 | 0 | 0
2 | 0 | 0 | 2 | 0 | 0 | 2 | 0 | 0
1 | 0 | #DIV/0! | 1 | 0 | #DIV/0! | 1 | 0 | #DIV/0!

## f# N.A.
Area | 122.7 | mm^2 | f/# | 1 | N.A. | 0.5 | Diametro | 24.9981 | mm | theta | 30 | ° | N.A. | 0.5
f/# | 2 | [5 empty] | focale | 49.99 | mm
Diametro | 24.9981 | mm | N.A. | 0.5 | f/# | 1 | N.A. | 0.25003 |  | N.A. | 0.5 |  | theta | 30 | °
f | 49.9962 | mm
N.A. | 0.25

## lenti spesse
| lente spessa | lente sottile |  |  | lente spessa | lente sottile
n lente | 1.5 | 1.5 |  | n lente | 3.4 | 3.4
n mezzo | 1 | 1 |  | n mezzo | 1 | 1
spessore | 6 | 0 | mm | spessore | 6 | 0 | mm
R1 | 100 | 100 | mm | R1 | 100 | 100 | mm
R2 | -100 | -100 | mm | R2 | -100 | -100 | mm
1/f | 0.0099 | 0.01 | mm | 1/f | 0.046984 | 0.048 | mm
f | 101.0101 | 100 | mm | f | 21.2841 | 20.8333 | mm
So | 200 | 200 | mm | So | 200 | 200 | mm
f | 101.0101 | 100 | mm | f | 21.2841 | 20.8333 | mm
Si | 204.0816 | 200 | mm | Si | 23.8189 | 23.2558 | mm

## calcolo focale
Fov_x | 1000 | mm
Ss_x | 6.28 | mm
WD | 2000 | mm
M | 0.00628
Si | 12.56 | mm
f | 12.4816 | mm
view angle | 28.0725 | °
view angle | 28.0725 | °

## confronto telecamera
|  | QE (%)(eta) | sigmad0(e-) | P_S(micron) | Saturation(e-) |  | aca1600-60gm |  | aca1300-60g |  | daA2500-14um |  | acA1920-155gm
telecamera 1 | aca1600-60gm | 47 | 22 | 4.5 | 6800 | fotoni/micron^2 | mup | mue | mup | mue | mup | mue | mup | mue
telecamera2 | aca1300-60g | 54 | 24 | 5.3 | 9200 | 0 | 0 | 0 | 0 | 0 | 0 | 0 | 0 | 0
telecamera3 | daA2500-14um | 57 | 6 | 2.2 | 6700 | 1 | 20.25 | 9.5175 | 28.09 | 15.1686 | 4.84 | 2.7588 | 34.3396 | 24.0377
telecamera4 | acA1920-155gm | 70 | 6.6 | 5.86 | 32700 | 2 | 40.5 | 19.035 | 56.18 | 30.3372 | 9.68 | 5.5176 | 68.6792 | 48.0754
[6 empty] | 3 | 60.75 | 28.5525 | 84.27 | 45.5058 | 14.52 | 8.2764 | 103.0188 | 72.1132
scelgo l'ultima perche è quella più altanel grafico e che ha il DB più alto |  | dinamic RANGE | DB | BIT |  | 4 | 81 | 38.07 | 112.36 | 60.6744 | 19.36 | 11.0352 | 137.3584 | 96.1509
| aca1600-60gm | 309.0909 | 49.8017 | 8.2719 |  | 5 | 101.25 | 47.5875 | 140.45 | 75.843 | 24.2 | 13.794 | 171.698 | 120.1886
| aca1300-60g | 383.3333 | 51.6715 | 8.5825 |  | 6 | 121.5 | 57.105 | 168.54 | 91.0116 | 29.04 | 16.5528 | 206.0376 | 144.2263
| daA2500-14um | 1116.6667 | 60.9585 | 10.125 |  | 7 | 141.75 | 66.6225 | 196.63 | 106.1802 | 33.88 | 19.3116 | 240.3772 | 168.264
| acA1920-155gm | 4954.5455 | 73.9001 | 12.2745 |  | 8 | 162 | 76.14 | 224.72 | 121.3488 | 38.72 | 22.0704 | 274.7168 | 192.3018
[6 empty] | 9 | 182.25 | 85.6575 | 252.81 | 136.5174 | 43.56 | 24.8292 | 309.0564 | 216.3395
scelgo l'ultima perche è quella più altanel grafico e che ha il DB più alto |  | SNR | DB | BIT | SNR = RADQ(muE)=RADQ(eta*muP) | 10 | 202.5 | 95.175 | 280.9 | 151.686 | 48.4 | 27.588 | 343.396 | 240.3772
| aca1600-60gm | 82.4621 | 38.3251 | 6.3657 |  | 20 | 405 | 190.35 | 561.8 | 303.372 | 96.8 | 55.176 | 686.792 | 480.7544
| aca1300-60g | 95.9166 | 39.6379 | 6.5837 |  | 30 | 607.5 | 285.525 | 842.7 | 455.058 | 145.2 | 82.764 | 1030.188 | 721.1316
| daA2500-14um | 81.8535 | 38.2607 | 6.355 |  | 40 | 810 | 380.7 | 1123.6 | 606.744 | 193.6 | 110.352 | 1373.584 | 961.5088
| acA1920-155gm | 180.8314 | 45.1455 | 7.4985 |  | 50 | 1012.5 | 475.875 | 1404.5 | 758.43 | 242 | 137.94 | 1716.98 | 1201.886
[6 empty] | 60 | 1215 | 571.05 | 1685.4 | 910.116 | 290.4 | 165.528 | 2060.376 | 1442.2632
quella con il numero fotoni/mm più basso è la migliore , devo vedere anche la pendenza piu alta | SNR = 1 | mup(fotoni/pixel) | fotoni/micron^2 | quando il segnale trasmesso è pari al temporal dark noise | si ha snr = 1 per valori di mup = absolute sensitivity threshold | 70 | 1417.5 | 666.225 | 1966.3 | 1061.802 | 338.8 | 193.116 | 2403.772 | 1682.6404
| aca1600-60gm | 46.8085 | 2.3115 |  |  | 80 | 1620 | 761.4 | 2247.2 | 1213.488 | 387.2 | 220.704 | 2747.168 | 1923.0176
| aca1300-60g | 44.4444 | 1.5822 |  |  | 90 | 1822.5 | 856.575 | 2528.1 | 1365.174 | 435.6 | 248.292 | 3090.564 | 2163.3948
| daA2500-14um | 10.5263 | 2.1749 |  |  | 100 | 2025 | 951.75 | 2809 | 1516.86 | 484 | 275.88 | 3433.96 | 2403.772
| acA1920-155gm | 9.4286 | 0.27457 |  |  | 110 | 2227.5 | 1046.925 | 3089.9 | 1668.546 | 532.4 | 303.468 | 3777.356 | 2644.1492
[6 empty] | 120 | 2430 | 1142.1 | 3370.8 | 1820.232 | 580.8 | 331.056 | 4120.752 | 2884.5264
[6 empty] | 130 | 2632.5 | 1237.275 | 3651.7 | 1971.918 | 629.2 | 358.644 | 4464.148 | 3124.9036
[6 empty] | 140 | 2835 | 1332.45 | 3932.6 | 2123.604 | 677.6 | 386.232 | 4807.544 | 3365.2808
[6 empty] | 150 | 3037.5 | 1427.625 | 4213.5 | 2275.29 | 726 | 413.82 | 5150.94 | 3605.658
[6 empty] | 160 | 3240 | 1522.8 | 4494.4 | 2426.976 | 774.4 | 441.408 | 5494.336 | 3846.0352
[6 empty] | 170 | 3442.5 | 1617.975 | 4775.3 | 2578.662 | 822.8 | 468.996 | 5837.732 | 4086.4124
[6 empty] | 180 | 3645 | 1713.15 | 5056.2 | 2730.348 | 871.2 | 496.584 | 6181.128 | 4326.7896
[6 empty] | 190 | 3847.5 | 1808.325 | 5337.1 | 2882.034 | 919.6 | 524.172 | 6524.524 | 4567.1668
[6 empty] | 200 | 4050 | 1903.5 | 5618 | 3033.72 | 968 | 551.76 | 6867.92 | 4807.544
[6 empty] | 210 | 4252.5 | 1998.675 | 5898.9 | 3185.406 | 1016.4 | 579.348 | 7211.316 | 5047.9212
[6 empty] | 220 | 4455 | 2093.85 | 6179.8 | 3337.092 | 1064.8 | 606.936 | 7554.712 | 5288.2984
[6 empty] | 230 | 4657.5 | 2189.025 | 6460.7 | 3488.778 | 1113.2 | 634.524 | 7898.108 | 5528.6756
[6 empty] | 240 | 4860 | 2284.2 | 6741.6 | 3640.464 | 1161.6 | 662.112 | 8241.504 | 5769.0528
[6 empty] | 250 | 5062.5 | 2379.375 | 7022.5 | 3792.15 | 1210 | 689.7 | 8584.9 | 6009.43
[6 empty] | 260 | 5265 | 2474.55 | 7303.4 | 3943.836 | 1258.4 | 717.288 | 8928.296 | 6249.8072
[6 empty] | 270 | 5467.5 | 2569.725 | 7584.3 | 4095.522 | 1306.8 | 744.876 | 9271.692 | 6490.1844
[6 empty] | 280 | 5670 | 2664.9 | 7865.2 | 4247.208 | 1355.2 | 772.464 | 9615.088 | 6730.5616
[6 empty] | 290 | 5872.5 | 2760.075 | 8146.1 | 4398.894 | 1403.6 | 800.052 | 9958.484 | 6970.9388
[6 empty] | 300 | 6075 | 2855.25 | 8427 | 4550.58 | 1452 | 827.64 | 10301.88 | 7211.316
[6 empty] | 310 | 6277.5 | 2950.425 | 8707.9 | 4702.266 | 1500.4 | 855.228 | 10645.276 | 7451.6932
[6 empty] | 320 | 6480 | 3045.6 | 8988.8 | 4853.952 | 1548.8 | 882.816 | 10988.672 | 7692.0704
[6 empty] | 330 | 6682.5 | 3140.775 | 9269.7 | 5005.638 | 1597.2 | 910.404 | 11332.068 | 7932.4476
[6 empty] | 340 | 6885 | 3235.95 | 9550.6 | 5157.324 | 1645.6 | 937.992 | 11675.464 | 8172.8248
[6 empty] | 350 | 7087.5 | 3331.125 | 9831.5 | 5309.01 | 1694 | 965.58 | 12018.86 | 8413.202
[6 empty] | 360 | 7290 | 3426.3 | 10112.4 | 5460.696 | 1742.4 | 993.168 | 12362.256 | 8653.5792
[6 empty] | 370 | 7492.5 | 3521.475 | 10393.3 | 5612.382 | 1790.8 | 1020.756 | 12705.652 | 8893.9564
[6 empty] | 380 | 7695 | 3616.65 | 10674.2 | 5764.068 | 1839.2 | 1048.344 | 13049.048 | 9134.3336
[6 empty] | 390 | 7897.5 | 3711.825 | 10955.1 | 5915.754 | 1887.6 | 1075.932 | 13392.444 | 9374.7108
[6 empty] | 400 | 8100 | 3807 | 11236 | 6067.44 | 1936 | 1103.52 | 13735.84 | 9615.088
[6 empty] | 410 | 8302.5 | 3902.175 | 11516.9 | 6219.126 | 1984.4 | 1131.108 | 14079.236 | 9855.4652
[6 empty] | 420 | 8505 | 3997.35 | 11797.8 | 6370.812 | 2032.8 | 1158.696 | 14422.632 | 10095.8424
[6 empty] | 430 | 8707.5 | 4092.525 | 12078.7 | 6522.498 | 2081.2 | 1186.284 | 14766.028 | 10336.2196
[6 empty] | 440 | 8910 | 4187.7 | 12359.6 | 6674.184 | 2129.6 | 1213.872 | 15109.424 | 10576.5968
[6 empty] | 450 | 9112.5 | 4282.875 | 12640.5 | 6825.87 | 2178 | 1241.46 | 15452.82 | 10816.974
[6 empty] | 460 | 9315 | 4378.05 | 12921.4 | 6977.556 | 2226.4 | 1269.048 | 15796.216 | 11057.3512
[6 empty] | 470 | 9517.5 | 4473.225 | 13202.3 | 7129.242 | 2274.8 | 1296.636 | 16139.612 | 11297.7284
[6 empty] | 480 | 9720 | 4568.4 | 13483.2 | 7280.928 | 2323.2 | 1324.224 | 16483.008 | 11538.1056
[6 empty] | 490 | 9922.5 | 4663.575 | 13764.1 | 7432.614 | 2371.6 | 1351.812 | 16826.404 | 11778.4828
[6 empty] | 500 | 10125 | 4758.75 | 14045 | 7584.3 | 2420 | 1379.4 | 17169.8 | 12018.86
[6 empty] | 510 | 10327.5 | 4853.925 | 14325.9 | 7735.986 | 2468.4 | 1406.988 | 17513.196 | 12259.2372
[6 empty] | 520 | 10530 | 4949.1 | 14606.8 | 7887.672 | 2516.8 | 1434.576 | 17856.592 | 12499.6144
[6 empty] | 530 | 10732.5 | 5044.275 | 14887.7 | 8039.358 | 2565.2 | 1462.164 | 18199.988 | 12739.9916
[6 empty] | 540 | 10935 | 5139.45 | 15168.6 | 8191.044 | 2613.6 | 1489.752 | 18543.384 | 12980.3688
[6 empty] | 550 | 11137.5 | 5234.625 | 15449.5 | 8342.73 | 2662 | 1517.34 | 18886.78 | 13220.746
[6 empty] | 560 | 11340 | 5329.8 | 15730.4 | 8494.416 | 2710.4 | 1544.928 | 19230.176 | 13461.1232
[6 empty] | 570 | 11542.5 | 5424.975 | 16011.3 | 8646.102 | 2758.8 | 1572.516 | 19573.572 | 13701.5004
[6 empty] | 580 | 11745 | 5520.15 | 16292.2 | 8797.788 | 2807.2 | 1600.104 | 19916.968 | 13941.8776
[6 empty] | 590 | 11947.5 | 5615.325 | 16573.1 | 8949.474 | 2855.6 | 1627.692 | 20260.364 | 14182.2548
[6 empty] | 600 | 12150 | 5710.5 | 16854 | 9101.16 | 2904 | 1655.28 | 20603.76 | 14422.632
[6 empty] | 610 | 12352.5 | 5805.675 | 17134.9 | 9200 | 2952.4 | 1682.868 | 20947.156 | 14663.0092
[6 empty] | 620 | 12555 | 5900.85 | 17415.8 | 9200 | 3000.8 | 1710.456 | 21290.552 | 14903.3864
[6 empty] | 630 | 12757.5 | 5996.025 | 17696.7 | 9200 | 3049.2 | 1738.044 | 21633.948 | 15143.7636
[6 empty] | 640 | 12960 | 6091.2 | 17977.6 | 9200 | 3097.6 | 1765.632 | 21977.344 | 15384.1408
[6 empty] | 650 | 13162.5 | 6186.375 | 18258.5 | 9200 | 3146 | 1793.22 | 22320.74 | 15624.518
[6 empty] | 660 | 13365 | 6281.55 | 18539.4 | 9200 | 3194.4 | 1820.808 | 22664.136 | 15864.8952
[6 empty] | 670 | 13567.5 | 6376.725 | 18820.3 | 9200 | 3242.8 | 1848.396 | 23007.532 | 16105.2724
[6 empty] | 680 | 13770 | 6471.9 | 19101.2 | 9200 | 3291.2 | 1875.984 | 23350.928 | 16345.6496
[6 empty] | 690 | 13972.5 | 6567.075 | 19382.1 | 9200 | 3339.6 | 1903.572 | 23694.324 | 16586.0268
[6 empty] | 700 | 14175 | 6662.25 | 19663 | 9200 | 3388 | 1931.16 | 24037.72 | 16826.404
[6 empty] | 710 | 14377.5 | 6757.425 | 19943.9 | 9200 | 3436.4 | 1958.748 | 24381.116 | 17066.7812
[6 empty] | 720 | 14580 | 6800 | 20224.8 | 9200 | 3484.8 | 1986.336 | 24724.512 | 17307.1584
[6 empty] | 730 | 14782.5 | 6800 | 20505.7 | 9200 | 3533.2 | 2013.924 | 25067.908 | 17547.5356
[6 empty] | 740 | 14985 | 6800 | 20786.6 | 9200 | 3581.6 | 2041.512 | 25411.304 | 17787.9128
[6 empty] | 750 | 15187.5 | 6800 | 21067.5 | 9200 | 3630 | 2069.1 | 25754.7 | 18028.29
[6 empty] | 760 | 15390 | 6800 | 21348.4 | 9200 | 3678.4 | 2096.688 | 26098.096 | 18268.6672
[6 empty] | 770 | 15592.5 | 6800 | 21629.3 | 9200 | 3726.8 | 2124.276 | 26441.492 | 18509.0444
[6 empty] | 780 | 15795 | 6800 | 21910.2 | 9200 | 3775.2 | 2151.864 | 26784.888 | 18749.4216
[6 empty] | 790 | 15997.5 | 6800 | 22191.1 | 9200 | 3823.6 | 2179.452 | 27128.284 | 18989.7988
[6 empty] | 800 | 16200 | 6800 | 22472 | 9200 | 3872 | 2207.04 | 27471.68 | 19230.176
[6 empty] | 810 | 16402.5 | 6800 | 22752.9 | 9200 | 3920.4 | 2234.628 | 27815.076 | 19470.5532
[6 empty] | 820 | 16605 | 6800 | 23033.8 | 9200 | 3968.8 | 2262.216 | 28158.472 | 19710.9304
[6 empty] | 830 | 16807.5 | 6800 | 23314.7 | 9200 | 4017.2 | 2289.804 | 28501.868 | 19951.3076
[6 empty] | 840 | 17010 | 6800 | 23595.6 | 9200 | 4065.6 | 2317.392 | 28845.264 | 20191.6848
[6 empty] | 850 | 17212.5 | 6800 | 23876.5 | 9200 | 4114 | 2344.98 | 29188.66 | 20432.062
[6 empty] | 860 | 17415 | 6800 | 24157.4 | 9200 | 4162.4 | 2372.568 | 29532.056 | 20672.4392
[6 empty] | 870 | 17617.5 | 6800 | 24438.3 | 9200 | 4210.8 | 2400.156 | 29875.452 | 20912.8164
[6 empty] | 880 | 17820 | 6800 | 24719.2 | 9200 | 4259.2 | 2427.744 | 30218.848 | 21153.1936
[6 empty] | 890 | 18022.5 | 6800 | 25000.1 | 9200 | 4307.6 | 2455.332 | 30562.244 | 21393.5708
[6 empty] | 900 | 18225 | 6800 | 25281 | 9200 | 4356 | 2482.92 | 30905.64 | 21633.948
[6 empty] | 910 | 18427.5 | 6800 | 25561.9 | 9200 | 4404.4 | 2510.508 | 31249.036 | 21874.3252
[6 empty] | 920 | 18630 | 6800 | 25842.8 | 9200 | 4452.8 | 2538.096 | 31592.432 | 22114.7024
[6 empty] | 930 | 18832.5 | 6800 | 26123.7 | 9200 | 4501.2 | 2565.684 | 31935.828 | 22355.0796
[6 empty] | 940 | 19035 | 6800 | 26404.6 | 9200 | 4549.6 | 2593.272 | 32279.224 | 22595.4568
[6 empty] | 950 | 19237.5 | 6800 | 26685.5 | 9200 | 4598 | 2620.86 | 32622.62 | 22835.834
[6 empty] | 960 | 19440 | 6800 | 26966.4 | 9200 | 4646.4 | 2648.448 | 32966.016 | 23076.2112
[6 empty] | 970 | 19642.5 | 6800 | 27247.3 | 9200 | 4694.8 | 2676.036 | 33309.412 | 23316.5884
[6 empty] | 980 | 19845 | 6800 | 27528.2 | 9200 | 4743.2 | 2703.624 | 33652.808 | 23556.9656
[6 empty] | 990 | 20047.5 | 6800 | 27809.1 | 9200 | 4791.6 | 2731.212 | 33996.204 | 23797.3428
[6 empty] | 1000 | 20250 | 6800 | 28090 | 9200 | 4840 | 2758.8 | 34339.6 | 24037.72
[6 empty] | 1010 | 20452.5 | 6800 | 28370.9 | 9200 | 4888.4 | 2786.388 | 34682.996 | 24278.0972
[6 empty] | 1020 | 20655 | 6800 | 28651.8 | 9200 | 4936.8 | 2813.976 | 35026.392 | 24518.4744
[6 empty] | 1030 | 20857.5 | 6800 | 28932.7 | 9200 | 4985.2 | 2841.564 | 35369.788 | 24758.8516
[6 empty] | 1040 | 21060 | 6800 | 29213.6 | 9200 | 5033.6 | 2869.152 | 35713.184 | 24999.2288
[6 empty] | 1050 | 21262.5 | 6800 | 29494.5 | 9200 | 5082 | 2896.74 | 36056.58 | 25239.606
[6 empty] | 1060 | 21465 | 6800 | 29775.4 | 9200 | 5130.4 | 2924.328 | 36399.976 | 25479.9832
[6 empty] | 1070 | 21667.5 | 6800 | 30056.3 | 9200 | 5178.8 | 2951.916 | 36743.372 | 25720.3604
[6 empty] | 1080 | 21870 | 6800 | 30337.2 | 9200 | 5227.2 | 2979.504 | 37086.768 | 25960.7376
[6 empty] | 1090 | 22072.5 | 6800 | 30618.1 | 9200 | 5275.6 | 3007.092 | 37430.164 | 26201.1148
[6 empty] | 1100 | 22275 | 6800 | 30899 | 9200 | 5324 | 3034.68 | 37773.56 | 26441.492
[6 empty] | 1110 | 22477.5 | 6800 | 31179.9 | 9200 | 5372.4 | 3062.268 | 38116.956 | 26681.8692
[6 empty] | 1120 | 22680 | 6800 | 31460.8 | 9200 | 5420.8 | 3089.856 | 38460.352 | 26922.2464
[6 empty] | 1130 | 22882.5 | 6800 | 31741.7 | 9200 | 5469.2 | 3117.444 | 38803.748 | 27162.6236
[6 empty] | 1140 | 23085 | 6800 | 32022.6 | 9200 | 5517.6 | 3145.032 | 39147.144 | 27403.0008
[6 empty] | 1150 | 23287.5 | 6800 | 32303.5 | 9200 | 5566 | 3172.62 | 39490.54 | 27643.378
[6 empty] | 1160 | 23490 | 6800 | 32584.4 | 9200 | 5614.4 | 3200.208 | 39833.936 | 27883.7552
[6 empty] | 1170 | 23692.5 | 6800 | 32865.3 | 9200 | 5662.8 | 3227.796 | 40177.332 | 28124.1324
[6 empty] | 1180 | 23895 | 6800 | 33146.2 | 9200 | 5711.2 | 3255.384 | 40520.728 | 28364.5096
[6 empty] | 1190 | 24097.5 | 6800 | 33427.1 | 9200 | 5759.6 | 3282.972 | 40864.124 | 28604.8868
[6 empty] | 1200 | 24300 | 6800 | 33708 | 9200 | 5808 | 3310.56 | 41207.52 | 28845.264
[6 empty] | 1210 | 24502.5 | 6800 | 33988.9 | 9200 | 5856.4 | 3338.148 | 41550.916 | 29085.6412
[6 empty] | 1220 | 24705 | 6800 | 34269.8 | 9200 | 5904.8 | 3365.736 | 41894.312 | 29326.0184
[6 empty] | 1230 | 24907.5 | 6800 | 34550.7 | 9200 | 5953.2 | 3393.324 | 42237.708 | 29566.3956
[6 empty] | 1240 | 25110 | 6800 | 34831.6 | 9200 | 6001.6 | 3420.912 | 42581.104 | 29806.7728
[6 empty] | 1250 | 25312.5 | 6800 | 35112.5 | 9200 | 6050 | 3448.5 | 42924.5 | 30047.15
[6 empty] | 1260 | 25515 | 6800 | 35393.4 | 9200 | 6098.4 | 3476.088 | 43267.896 | 30287.5272
[6 empty] | 1270 | 25717.5 | 6800 | 35674.3 | 9200 | 6146.8 | 3503.676 | 43611.292 | 30527.9044
[6 empty] | 1280 | 25920 | 6800 | 35955.2 | 9200 | 6195.2 | 3531.264 | 43954.688 | 30768.2816
[6 empty] | 1290 | 26122.5 | 6800 | 36236.1 | 9200 | 6243.6 | 3558.852 | 44298.084 | 31008.6588
[6 empty] | 1300 | 26325 | 6800 | 36517 | 9200 | 6292 | 3586.44 | 44641.48 | 31249.036
[6 empty] | 1310 | 26527.5 | 6800 | 36797.9 | 9200 | 6340.4 | 3614.028 | 44984.876 | 31489.4132
[6 empty] | 1320 | 26730 | 6800 | 37078.8 | 9200 | 6388.8 | 3641.616 | 45328.272 | 31729.7904
[6 empty] | 1330 | 26932.5 | 6800 | 37359.7 | 9200 | 6437.2 | 3669.204 | 45671.668 | 31970.1676
[6 empty] | 1340 | 27135 | 6800 | 37640.6 | 9200 | 6485.6 | 3696.792 | 46015.064 | 32210.5448
[6 empty] | 1350 | 27337.5 | 6800 | 37921.5 | 9200 | 6534 | 3724.38 | 46358.46 | 32450.922
[6 empty] | 1360 | 27540 | 6800 | 38202.4 | 9200 | 6582.4 | 3751.968 | 46701.856 | 32691.2992
[6 empty] | 1370 | 27742.5 | 6800 | 38483.3 | 9200 | 6630.8 | 3779.556 | 47045.252 | 32700
[6 empty] | 1380 | 27945 | 6800 | 38764.2 | 9200 | 6679.2 | 3807.144 | 47388.648 | 32700
[6 empty] | 1390 | 28147.5 | 6800 | 39045.1 | 9200 | 6727.6 | 3834.732 | 47732.044 | 32700
[6 empty] | 1400 | 28350 | 6800 | 39326 | 9200 | 6776 | 3862.32 | 48075.44 | 32700
[6 empty] | 1410 | 28552.5 | 6800 | 39606.9 | 9200 | 6824.4 | 3889.908 | 48418.836 | 32700
[6 empty] | 1420 | 28755 | 6800 | 39887.8 | 9200 | 6872.8 | 3917.496 | 48762.232 | 32700
[6 empty] | 1430 | 28957.5 | 6800 | 40168.7 | 9200 | 6921.2 | 3945.084 | 49105.628 | 32700
[6 empty] | 1440 | 29160 | 6800 | 40449.6 | 9200 | 6969.6 | 3972.672 | 49449.024 | 32700
[6 empty] | 1450 | 29362.5 | 6800 | 40730.5 | 9200 | 7018 | 4000.26 | 49792.42 | 32700
[6 empty] | 1460 | 29565 | 6800 | 41011.4 | 9200 | 7066.4 | 4027.848 | 50135.816 | 32700
[6 empty] | 1470 | 29767.5 | 6800 | 41292.3 | 9200 | 7114.8 | 4055.436 | 50479.212 | 32700
[6 empty] | 1480 | 29970 | 6800 | 41573.2 | 9200 | 7163.2 | 4083.024 | 50822.608 | 32700
[6 empty] | 1490 | 30172.5 | 6800 | 41854.1 | 9200 | 7211.6 | 4110.612 | 51166.004 | 32700
[6 empty] | 1500 | 30375 | 6800 | 42135 | 9200 | 7260 | 4138.2 | 51509.4 | 32700
[6 empty] | 1510 | 30577.5 | 6800 | 42415.9 | 9200 | 7308.4 | 4165.788 | 51852.796 | 32700
[6 empty] | 1520 | 30780 | 6800 | 42696.8 | 9200 | 7356.8 | 4193.376 | 52196.192 | 32700
[6 empty] | 1530 | 30982.5 | 6800 | 42977.7 | 9200 | 7405.2 | 4220.964 | 52539.588 | 32700
[6 empty] | 1540 | 31185 | 6800 | 43258.6 | 9200 | 7453.6 | 4248.552 | 52882.984 | 32700
[6 empty] | 1550 | 31387.5 | 6800 | 43539.5 | 9200 | 7502 | 4276.14 | 53226.38 | 32700
[6 empty] | 1560 | 31590 | 6800 | 43820.4 | 9200 | 7550.4 | 4303.728 | 53569.776 | 32700
[6 empty] | 1570 | 31792.5 | 6800 | 44101.3 | 9200 | 7598.8 | 4331.316 | 53913.172 | 32700
[6 empty] | 1580 | 31995 | 6800 | 44382.2 | 9200 | 7647.2 | 4358.904 | 54256.568 | 32700
[6 empty] | 1590 | 32197.5 | 6800 | 44663.1 | 9200 | 7695.6 | 4386.492 | 54599.964 | 32700
[6 empty] | 1600 | 32400 | 6800 | 44944 | 9200 | 7744 | 4414.08 | 54943.36 | 32700
[6 empty] | 1610 | 32602.5 | 6800 | 45224.9 | 9200 | 7792.4 | 4441.668 | 55286.756 | 32700
[6 empty] | 1620 | 32805 | 6800 | 45505.8 | 9200 | 7840.8 | 4469.256 | 55630.152 | 32700
[6 empty] | 1630 | 33007.5 | 6800 | 45786.7 | 9200 | 7889.2 | 4496.844 | 55973.548 | 32700
[6 empty] | 1640 | 33210 | 6800 | 46067.6 | 9200 | 7937.6 | 4524.432 | 56316.944 | 32700
[6 empty] | 1650 | 33412.5 | 6800 | 46348.5 | 9200 | 7986 | 4552.02 | 56660.34 | 32700
[6 empty] | 1660 | 33615 | 6800 | 46629.4 | 9200 | 8034.4 | 4579.608 | 57003.736 | 32700
[6 empty] | 1670 | 33817.5 | 6800 | 46910.3 | 9200 | 8082.8 | 4607.196 | 57347.132 | 32700
[6 empty] | 1680 | 34020 | 6800 | 47191.2 | 9200 | 8131.2 | 4634.784 | 57690.528 | 32700
[6 empty] | 1690 | 34222.5 | 6800 | 47472.1 | 9200 | 8179.6 | 4662.372 | 58033.924 | 32700
[6 empty] | 1700 | 34425 | 6800 | 47753 | 9200 | 8228 | 4689.96 | 58377.32 | 32700
[6 empty] | 1710 | 34627.5 | 6800 | 48033.9 | 9200 | 8276.4 | 4717.548 | 58720.716 | 32700
[6 empty] | 1720 | 34830 | 6800 | 48314.8 | 9200 | 8324.8 | 4745.136 | 59064.112 | 32700
[6 empty] | 1730 | 35032.5 | 6800 | 48595.7 | 9200 | 8373.2 | 4772.724 | 59407.508 | 32700
[6 empty] | 1740 | 35235 | 6800 | 48876.6 | 9200 | 8421.6 | 4800.312 | 59750.904 | 32700
[6 empty] | 1750 | 35437.5 | 6800 | 49157.5 | 9200 | 8470 | 4827.9 | 60094.3 | 32700
[6 empty] | 1760 | 35640 | 6800 | 49438.4 | 9200 | 8518.4 | 4855.488 | 60437.696 | 32700
[6 empty] | 1770 | 35842.5 | 6800 | 49719.3 | 9200 | 8566.8 | 4883.076 | 60781.092 | 32700
[6 empty] | 1780 | 36045 | 6800 | 50000.2 | 9200 | 8615.2 | 4910.664 | 61124.488 | 32700
[6 empty] | 1790 | 36247.5 | 6800 | 50281.1 | 9200 | 8663.6 | 4938.252 | 61467.884 | 32700
[6 empty] | 1800 | 36450 | 6800 | 50562 | 9200 | 8712 | 4965.84 | 61811.28 | 32700
[6 empty] | 1810 | 36652.5 | 6800 | 50842.9 | 9200 | 8760.4 | 4993.428 | 62154.676 | 32700
[6 empty] | 1820 | 36855 | 6800 | 51123.8 | 9200 | 8808.8 | 5021.016 | 62498.072 | 32700
[6 empty] | 1830 | 37057.5 | 6800 | 51404.7 | 9200 | 8857.2 | 5048.604 | 62841.468 | 32700
[6 empty] | 1840 | 37260 | 6800 | 51685.6 | 9200 | 8905.6 | 5076.192 | 63184.864 | 32700
[6 empty] | 1850 | 37462.5 | 6800 | 51966.5 | 9200 | 8954 | 5103.78 | 63528.26 | 32700
[6 empty] | 1860 | 37665 | 6800 | 52247.4 | 9200 | 9002.4 | 5131.368 | 63871.656 | 32700
[6 empty] | 1870 | 37867.5 | 6800 | 52528.3 | 9200 | 9050.8 | 5158.956 | 64215.052 | 32700
[6 empty] | 1880 | 38070 | 6800 | 52809.2 | 9200 | 9099.2 | 5186.544 | 64558.448 | 32700
[6 empty] | 1890 | 38272.5 | 6800 | 53090.1 | 9200 | 9147.6 | 5214.132 | 64901.844 | 32700
[6 empty] | 1900 | 38475 | 6800 | 53371 | 9200 | 9196 | 5241.72 | 65245.24 | 32700
[6 empty] | 1910 | 38677.5 | 6800 | 53651.9 | 9200 | 9244.4 | 5269.308 | 65588.636 | 32700
[6 empty] | 1920 | 38880 | 6800 | 53932.8 | 9200 | 9292.8 | 5296.896 | 65932.032 | 32700
[6 empty] | 1930 | 39082.5 | 6800 | 54213.7 | 9200 | 9341.2 | 5324.484 | 66275.428 | 32700
[6 empty] | 1940 | 39285 | 6800 | 54494.6 | 9200 | 9389.6 | 5352.072 | 66618.824 | 32700
[6 empty] | 1950 | 39487.5 | 6800 | 54775.5 | 9200 | 9438 | 5379.66 | 66962.22 | 32700
[6 empty] | 1960 | 39690 | 6800 | 55056.4 | 9200 | 9486.4 | 5407.248 | 67305.616 | 32700
[6 empty] | 1970 | 39892.5 | 6800 | 55337.3 | 9200 | 9534.8 | 5434.836 | 67649.012 | 32700
[6 empty] | 1980 | 40095 | 6800 | 55618.2 | 9200 | 9583.2 | 5462.424 | 67992.408 | 32700
[6 empty] | 1990 | 40297.5 | 6800 | 55899.1 | 9200 | 9631.6 | 5490.012 | 68335.804 | 32700
[6 empty] | 2000 | 40500 | 6800 | 56180 | 9200 | 9680 | 5517.6 | 68679.2 | 32700
[6 empty] | 2010 | 40702.5 | 6800 | 56460.9 | 9200 | 9728.4 | 5545.188 | 69022.596 | 32700
[6 empty] | 2020 | 40905 | 6800 | 56741.8 | 9200 | 9776.8 | 5572.776 | 69365.992 | 32700
[6 empty] | 2030 | 41107.5 | 6800 | 57022.7 | 9200 | 9825.2 | 5600.364 | 69709.388 | 32700
[6 empty] | 2040 | 41310 | 6800 | 57303.6 | 9200 | 9873.6 | 5627.952 | 70052.784 | 32700
[6 empty] | 2050 | 41512.5 | 6800 | 57584.5 | 9200 | 9922 | 5655.54 | 70396.18 | 32700
[6 empty] | 2060 | 41715 | 6800 | 57865.4 | 9200 | 9970.4 | 5683.128 | 70739.576 | 32700
[6 empty] | 2070 | 41917.5 | 6800 | 58146.3 | 9200 | 10018.8 | 5710.716 | 71082.972 | 32700
[6 empty] | 2080 | 42120 | 6800 | 58427.2 | 9200 | 10067.2 | 5738.304 | 71426.368 | 32700
[6 empty] | 2090 | 42322.5 | 6800 | 58708.1 | 9200 | 10115.6 | 5765.892 | 71769.764 | 32700
[6 empty] | 2100 | 42525 | 6800 | 58989 | 9200 | 10164 | 5793.48 | 72113.16 | 32700
[6 empty] | 2110 | 42727.5 | 6800 | 59269.9 | 9200 | 10212.4 | 5821.068 | 72456.556 | 32700
[6 empty] | 2120 | 42930 | 6800 | 59550.8 | 9200 | 10260.8 | 5848.656 | 72799.952 | 32700
[6 empty] | 2130 | 43132.5 | 6800 | 59831.7 | 9200 | 10309.2 | 5876.244 | 73143.348 | 32700
[6 empty] | 2140 | 43335 | 6800 | 60112.6 | 9200 | 10357.6 | 5903.832 | 73486.744 | 32700
[6 empty] | 2150 | 43537.5 | 6800 | 60393.5 | 9200 | 10406 | 5931.42 | 73830.14 | 32700
[6 empty] | 2160 | 43740 | 6800 | 60674.4 | 9200 | 10454.4 | 5959.008 | 74173.536 | 32700
[6 empty] | 2170 | 43942.5 | 6800 | 60955.3 | 9200 | 10502.8 | 5986.596 | 74516.932 | 32700
[6 empty] | 2180 | 44145 | 6800 | 61236.2 | 9200 | 10551.2 | 6014.184 | 74860.328 | 32700
[6 empty] | 2190 | 44347.5 | 6800 | 61517.1 | 9200 | 10599.6 | 6041.772 | 75203.724 | 32700
[6 empty] | 2200 | 44550 | 6800 | 61798 | 9200 | 10648 | 6069.36 | 75547.12 | 32700
[6 empty] | 2210 | 44752.5 | 6800 | 62078.9 | 9200 | 10696.4 | 6096.948 | 75890.516 | 32700
[6 empty] | 2220 | 44955 | 6800 | 62359.8 | 9200 | 10744.8 | 6124.536 | 76233.912 | 32700
[6 empty] | 2230 | 45157.5 | 6800 | 62640.7 | 9200 | 10793.2 | 6152.124 | 76577.308 | 32700
[6 empty] | 2240 | 45360 | 6800 | 62921.6 | 9200 | 10841.6 | 6179.712 | 76920.704 | 32700
[6 empty] | 2250 | 45562.5 | 6800 | 63202.5 | 9200 | 10890 | 6207.3 | 77264.1 | 32700
[6 empty] | 2260 | 45765 | 6800 | 63483.4 | 9200 | 10938.4 | 6234.888 | 77607.496 | 32700
[6 empty] | 2270 | 45967.5 | 6800 | 63764.3 | 9200 | 10986.8 | 6262.476 | 77950.892 | 32700
[6 empty] | 2280 | 46170 | 6800 | 64045.2 | 9200 | 11035.2 | 6290.064 | 78294.288 | 32700
[6 empty] | 2290 | 46372.5 | 6800 | 64326.1 | 9200 | 11083.6 | 6317.652 | 78637.684 | 32700
[6 empty] | 2300 | 46575 | 6800 | 64607 | 9200 | 11132 | 6345.24 | 78981.08 | 32700
[6 empty] | 2310 | 46777.5 | 6800 | 64887.9 | 9200 | 11180.4 | 6372.828 | 79324.476 | 32700
[6 empty] | 2320 | 46980 | 6800 | 65168.8 | 9200 | 11228.8 | 6400.416 | 79667.872 | 32700
[6 empty] | 2330 | 47182.5 | 6800 | 65449.7 | 9200 | 11277.2 | 6428.004 | 80011.268 | 32700
[6 empty] | 2340 | 47385 | 6800 | 65730.6 | 9200 | 11325.6 | 6455.592 | 80354.664 | 32700
[6 empty] | 2350 | 47587.5 | 6800 | 66011.5 | 9200 | 11374 | 6483.18 | 80698.06 | 32700
[6 empty] | 2360 | 47790 | 6800 | 66292.4 | 9200 | 11422.4 | 6510.768 | 81041.456 | 32700
[6 empty] | 2370 | 47992.5 | 6800 | 66573.3 | 9200 | 11470.8 | 6538.356 | 81384.852 | 32700
[6 empty] | 2380 | 48195 | 6800 | 66854.2 | 9200 | 11519.2 | 6565.944 | 81728.248 | 32700
[6 empty] | 2390 | 48397.5 | 6800 | 67135.1 | 9200 | 11567.6 | 6593.532 | 82071.644 | 32700
[6 empty] | 2400 | 48600 | 6800 | 67416 | 9200 | 11616 | 6621.12 | 82415.04 | 32700
[6 empty] | 2410 | 48802.5 | 6800 | 67696.9 | 9200 | 11664.4 | 6648.708 | 82758.436 | 32700
[6 empty] | 2420 | 49005 | 6800 | 67977.8 | 9200 | 11712.8 | 6676.296 | 83101.832 | 32700
[6 empty] | 2430 | 49207.5 | 6800 | 68258.7 | 9200 | 11761.2 | 6700 | 83445.228 | 32700
[6 empty] | 2440 | 49410 | 6800 | 68539.6 | 9200 | 11809.6 | 6700 | 83788.624 | 32700
[6 empty] | 2450 | 49612.5 | 6800 | 68820.5 | 9200 | 11858 | 6700 | 84132.02 | 32700
[6 empty] | 2460 | 49815 | 6800 | 69101.4 | 9200 | 11906.4 | 6700 | 84475.416 | 32700
[6 empty] | 2470 | 50017.5 | 6800 | 69382.3 | 9200 | 11954.8 | 6700 | 84818.812 | 32700
[6 empty] | 2480 | 50220 | 6800 | 69663.2 | 9200 | 12003.2 | 6700 | 85162.208 | 32700
[6 empty] | 2490 | 50422.5 | 6800 | 69944.1 | 9200 | 12051.6 | 6700 | 85505.604 | 32700
[6 empty] | 2500 | 50625 | 6800 | 70225 | 9200 | 12100 | 6700 | 85849 | 32700

## risoluzione spaziale
siccome ho il fovx
campo inquadrato in x | fov_x | 200 | mm
sensorsixze | S_x | 6.656 | mm
numero di pixel | Pixel | 1280 | px
magnificazone | M | 0.03328
risoluzione spaziale | Rs | 0.15625 | mm/px

## dimensionamento sistema
PIANO OGGETTO
dimensione oggetto orizzontale | 60 | mm | risoluzione minima | 0.2 | mm | minimo dettaglio risolvibile
dimensione oggetto verticale | 30 | mm | numero di pixel | 4 | px | sovracampiono | non cambiare
WD | 300 | mm | risoluzione spaziale | 0.05 | mm/px
FOVh | 77 | mm | lain pair piano ogetto | 10
FOVv | 44 | mm
ratio | 1.75
PIANO IMMAGINE
RI_x | 1540 | mm/px
RI_Y | 880 | mm/px
TELECAMERA | [5 empty] | acA1920-51gmBAS
pixel size x | 0.00345 | mm | risoluzione H | 1920 | px | devono essere maggiogi di quelli calcolati sul piano imagine
pixel size y | 0.00345 | mm | risoluzione V | 1200 | px
Sensor size x | 6.62 | mm | FOVh | 96 | mm | deve essere maggiori rispetto a quelli sul piano oggetto
Sensor size y | 4.14 | mm | FOVv | 60 | mm
ratio | 1.599
M | 0.068958
SI | 20.6875 | mm
f | 19.353 | mm | scelgo una focale che sia o quella prima o quella dopo di quella che ho calcolato
LENTE
f | 16 | mm
max image formart x | 8.8 | mm | piu grande del sensor size
max image formart y | 6.6 | mm
field of view | 2/3" | H |  | mm | devono essere maggiori del fov calcolato nella telecamera guardo il datasheet
|  | V |  | mm
| 1/2" | H |  | mm
|  | V |  | mm
WD | 232.0242 | mm | devo variare la working distance